## Power Law Parameters
Power Law Parameter | Value
m₀ (Pa.sⁿ) | 751.2
b (℃⁻¹) | 0.03
n | 0.7459
Tᵣ (℃⁻¹) | 270
η (Pa.sⁿ) | 207

## NEXTRUCAD Screw (i) Inputs
Screw (i) | Value
Screw Diameter (mm) | 16
Flight Clearance (D) | 0.001
Compression Ratio | 3

## NEXTRUCAD Screw (ii) Section 1
Screw (ii) | Value
Length (in) | 4
Screw Lead at Start (D) | 1
At end (D) | 1
Flight Width (D) | 0.1
Channel Depth at Start (in) | 0.24
At end (in) | 0.24

## NEXTRUCAD Screw (ii) Section 2
Screw (ii) | Value
Length (in) | 7.2
Screw Lead at Start (D) | 1
At end (D) | 1
Flight Width (D) | 0.1
Channel Depth at Start (in) | 0.24
At end (in) | 0.08

## NEXTRUCAD Screw (ii) Section 3
Screw (ii) | Value
Length (in) | 3.8
Screw Lead at Start (D) | 1
At end (D) | 1
Flight Width (D) | 0.1
Channel Depth at Start (in) | 0.08
At end (in) | 0.08

## NEXTRUCAD Barrel + Die Inputs
Barrel + Die | Value
Smooth or Grooved | Smooth
Barrel friction coefficient | 0.35
Heating Zone 1 (in) | 4
Heating Zone 2 (in) | 7.2
Heating Zone 3 (in) | 3.8
Die length (mm) | 13
Die diameter (mm) | 1.75

## NEXTRUCAD Process Conditions In
Process Conditions | Value
Screw Speed (RPM) | 100
Heating Zone 1 (℃) | 250
Heating Zone 1 (℃) | 260
Heating Zone 1 (℃) | 250
Screw Thermal State | Adiabatic
Material entering Temp (℃) | 30
Melting Delay (D) | 3

## NEXTRUCAD Key Results
Result | Value
Output (kg/h) | 1.82
Max Pressure (MPa) | 5.97
Exit Temp (℃) | 251.49
Melt Length (D) | 15.64
Power Consumption (kW) | 0.2
Torque (hp) | 0.26
Drag flow cap. (kg/h) | 3.14
Avg residence time (s) | 155.48